## 协议结构
协议结构定义
协议头 | 协议体长度 | 协议指令 | 协议体 | 校验位
占3个字节,固定为0x24、0x4D、0x3C | 占一个字节，单位为字节（不包括校验位和协议指令） | 占一个字节，具体协议定义 | 具体协议定义 | 占一个字节，固定为0xEF

## 具体协议
协议指令编号 | 数据传输方向 | 协议解释 | 协议体定义(每个字段为一个字节）
0x01 | 采集板->视频板 | 传输温度数据 | 整数位+小数位 | 整数位(S8)，小数位(U8)，取值范围为 -40-90（℃），精确到小数点后1位，其中整数位8位的最高位表示符号（0为正，1为负，剩下7位表示数据的绝对值。
0x02 | 采集板->视频板 | 传输湿度数据 | 整数位+小数位 | 整数位(U8)，小数位(U8)，取值范围为0-100%RH，精确到小数点后1位
0x03 | 采集板->视频板 | 传输X轴加速度数据 | 整数位+小数位 | 整数位(S8)，小数位(U8)，取值范围为±8g，精确到小数点后1位，其中整数位8位的最高位表示符号（0为正，1为负，剩下7位表示数据的绝对值。
0x04 | 采集板->视频板 | 传输Y轴加速度数据 | 整数位+小数位 | 整数位(S8)，小数位(U8)，取值范围为±8g，精确到小数点后1位，其中整数位8位的最高位表示符号（0为正，1为负，剩下7位表示数据的绝对值。
0x05 | 采集板->视频板 | 传输Z轴加速度数据 | 整数位+小数位 | 整数位(S8)，小数位(U8)，取值范围为±8g，精确到小数点后1位，其中整数位8位的最高位表示符号（0为正，1为负，剩下7位表示数据的绝对值。
0x06 | 采集板->视频板 | 传输电流数据 | 整数位+小数位 | 整数位(U8)，小数位(U8)，取值范围为0-15A，精确到小数点后一位
0x07 | 采集板->视频板 | 传输液压1数据 | 整数位+小数位 | 整数位(U8)，小数位(U8)，取值范围为0-25，精确到小数点后1位
0x08 | 采集板->视频板 | 传输液压2数据 | 整数位+小数位 | 整数位(U8)，小数位(U8)，取值范围为0-25，精确到小数点后1位
0x09 | 采集板->视频板 | 传输液位数据 | 整数位+小数位 | 整数位(U8)，小数位(U8)，取值范围为0-150mm，精确到小数点后1位
0x13 | 采集板->视频板 | 传输所有加速度数据 | X整数位+X小数位+Y整数位+Y小数位+Z整数位+Z小数位 | 整数位(S8)，小数位(U8)，取值范围为±8g，精确到小数点后1位，其中整数位8位的最高位表示符号（0为正，1为负，剩下7位表示数据的绝对值。
0x14 | 采集板->视频板 | 传输所有液压数据 | 1整数位+1小数位+2整数位+2小数位 | 整数位(U8)，小数位(U8)，取值范围为0-25，精确到小数点后1位
0x21 | 采集板->视频板 | 电流动作录像开始 | 无 | 无
0x22 | 采集板->视频板 | 电流动作录像停止 | 无 | 无
0x23 | 采集板->视频板 | 过车速度录像开始 | 无 | 无
0x24 | 采集板->视频板 | 过车速度录像停止 | 无 | 无
0x25 | 视频板->采集板 | 校准mpu6050加速度计 | 无 | 无
0x26 | 采集板->视频板 | 对于视频板的应答 | 无 | 无（注：若采集板已经启动，则收到视频板的询问后，会在1s内给予应答，若没有启动，则1s内没有应答）
0x55 | 视频板->采集板 | 设定电流传门限值 | 整数位+小数位 | 整数位(U8)，小数位(U8)，精确到小数点后1位，单位为A
0x56 | 视频板->采集板 | 设定加速度门限值 | 整数位+小数位 | 整数位(U8)，小数位(U8)，精确到小数点后1位，单位为g，设定的门限值是表示绝对值，比如1，表示范围为±1
0x57 | 视频板->采集板 | 设定电流结束后延 迟录像时间 | 整数位+小数位 | 整数位(U8)，小数位(U8)，精确到小数点后1位，单位为秒
0x58 | 视频板->采集板 | 设定所有传感器数据的传输时间间隔 | 整数位+小数位 | 整数位(U8)，小数位(U8)，精确到小数点后1位，单位为秒
0x59 | 视频板->采集板 | 询问采集板是否启动 | 无 | 无（注：若采集板已经启动，则收到视频板的询问后，会在1s内给予应答，若没有启动，则1s内没有应答）